## 危险化学品储存间
附件：
建设生态学院危险化学品储存间安全改造项目需求明细表
序号 | 设备名称 | 产品参数与规格 | 单位 | 数量 | 单价 （元） | 总价 （元） | 备注
教学2号楼302室
1 | PP药品柜 | 参考尺寸:500mm*500mm*900mm,蓝色，防腐蚀，抗酸碱，蓝色,PP材质; | 个 | 1
2 | 防爆柜(矮) | 参考尺寸:500mm*500mm*900mm,蓝色,双门双锁，钢板，双层结构耐火防爆 | 个 | 1
3 | 防爆灯管 | LED光源,单管40W,含玻璃灯罩,铝材灯体，防冲击钢网和烤漆反光板,1.2m | 套 | 4
4 | 风机控制箱(防爆) | 防爆(EX),依据现场定制,500*300mm | 个 | 1
5 | 配电箱(防爆) | 防爆(EX),依据现场定制,400*200mm | 个 | 1
6 | 面板插座(防爆) | 防爆外壳(EX)，内含10A五孔面板插座 | 个 | 2
7 | 双控开关(防爆) | 防爆外壳(EX)，86型,双开 | 个 | 1
8 | 气体探测报警器(防爆) | 检测气体：VOCs复合型气体 量程：0-100ppm 分辨率：1ppm 传感器类型：电化学 防爆标志：Exd IIC T6GB 支持4G通讯模块 含电源适配器 | 台 | 1
9 | 半球摄像机(防爆) | 防爆红外半球；支持红外，支持PT 最高分辨率可达200万像素（1920 × 1080），并在此分辨率下可输出25fps实时图像，图像更流畅；支持120 dB宽动态 支持开放型网络视频接口，ISAPI，GB28181、E-HOME和ISUP接入 支持IP68防护等级；支持10 M/100 M自适应网口 支持1对音频输入/输出；支持1对报警输入/输出、支持一路RS-485 安全服务：支持三级用户权限管理，支持授权的用户和密码，支持IP地址过滤 采用高效红外灯，使用寿命长，照射距离最远可达30 m， 支持PoE供电功能；传感器类型：1/2.8" Progressive Scan CMOS 最低照度：彩色：0.002 Lux @（F1.2，AGC ON），0 Lux with IR；宽动态：120 dB 焦距&视场角：2.8 mm：水平视场角：107.8°，垂直视场角：58.9°，对角视场角：126.8° 4 mm：水平视场角：85.7°，垂直视场角：46.7°，对角视场角：99.8° 6 mm：水平视场角：53.9°，垂直视场角：28.8°，对角视场角：62.8° 水平范围：0°~355°；垂直范围：2.8 mm：焦距垂直角度：30°~90° 4 mm：焦距垂直角度：20°~90°；6 mm：焦距垂直角度：11°~90° 水平速度：0.1°~100°/s，速度可设；垂直速度：0.1°~100°/s，速度可设 补光灯类型：红外灯；补光距离：最远可达30 m 防补光过曝：支持；红外波长范围：850 nm 最大图像尺寸：1920 × 1080；视频压缩标准：主码流：H.265/H.264 子码流：H.265/H.264/MJPEG；第三码流：H.265/H.264 音频：1路输入，1路输出外部接口 报警：1路输入，1路输出（报警输出最大支持DC12 V，30 mA） 复位：支持；RS-485：支持；网络：1个RJ45 10 M/100 M自适应以太网口 启动及工作温湿度：-20 °C~60 °C，湿度小于95%（无凝结） 外壳材质：铝合金；供电方式：DC：12 V；PoE：IEEE 802.3at，42.5 V~57 V 电流及功耗：DC：12 V，1.2 A，最大功耗：15 W PoE：IEEE 802.3at，42.5 V~57 V，0.4 A~0.3 A，最大功耗：15 W； 产品尺寸：207.8 × 191.7 mm 包装尺寸：262 × 262 × 302 mm；设备重量：2.990 kg 带包装重量：3.790 kg；电源接口类型：3芯接口 在线升级：支持；恢复出厂设置：支持客户端或浏览器恢复 防护：IP66/IP68（2 m/2 h）；防爆类型：防爆合格证，防爆CCC 防爆标志：Ex db IIC T6 Gb/Ex tb IIIC T80°C Db | 台 | 2 |  |  | 现场使用海康
10 | 防爆壁装支架 | 壁装支架 适用于可能发生爆炸的环境。（可燃性爆炸性气体、粉尘、炼油、炼化、加油站、加气站、油井、钻井、油罐车、管道阀站等）， 爆炸性气体环境 大气条件下，气体、蒸汽或雾状的可燃物质与空气构成的混合物，在该混合物中点燃后，燃烧将传遍整个未燃混合物的环境。 安装方式：壁装 材质：ADC12-001 尺寸：217.7 × 219.2 × 145.3 mm 重量：0.69 kg 颜色：铂晶灰 | 件 | 2
11 | 防爆绕性管 | 防爆挠性管 主要材料为编织线、碳钢和NBR 适用于防爆场景中的线缆保护 产品尺寸：Ø27.6 mm × 1000 mm 螺纹规格：G-3/4 设备重量：约0.8 kg 启动和工作温湿度：-40°C ~ 60°C，湿度小于95%（无凝结） 防护：IP66 防爆标志：Ex eb ⅡC Gb；Ex tb ⅢC Db | 件 | 2
12 | 防爆接线盒 | 防爆接线箱 铝合金材质，一体化成型设计 适用于厂用防爆场景中的线缆连接 出线孔：3个（G3/4螺纹） 体积小，安装维护方便 防护等级：IP66/IP68(2m/2h) 防爆标志：Ex db ⅡC T6 Gb/Ex tb ⅢC T80℃ Db 内部尺寸：ф100 x 58.5 mm 电流功耗：≤5 A 产品尺寸：244.7 × 223 × 89 mm 包装尺寸：302 × 302 × 154 mm 设备重量：1.3 kg 存储温湿度：-40 °C~60 °C，湿度小于90%（无凝结） 启动和工作温湿度：-40 °C~60 °C，湿度小于90%（无凝结） 防护：IP66/ IP68(2m/2h) 防爆标志：Ex db ⅡC T6 Gb/Ex tb ⅢC T80°C Db | 件 | 2
13 | 镀锌钢管 | 内径约25，壁厚2.0，镀锌电线管 | 米 | 50
14 | 镀锌线槽 | 100mm*50mm,含连接片,盖板,接地线 | 米 | 20 |  |  | 箱子垂直部分
15 | 电源线 | ZR-BV1.5mm | 米 | 150 |  |  | 室内照明
16 | 电源线 | ZR-BV6mm | 米 | 66 |  |  | 风机
17 | 接地线 | ZR-BVR2.5mm，黄绿色 | 米 | 10 |  |  | 防爆柜接地
18 | 设施拆除 | 拆除原PVC线管和电线,电箱 | 项 | 1
19 | 施工辅材 | 弯头，三通，金属软管,电线接头 | 项 | 1
20 | 温湿度计(防爆) | 测量范围:温度 内置探头 -20°C~70°C;湿度0~100%rh 测量精度:温度 ±0.3°C(25°C) 分辨率0.1°C;湿度 ±3%RH(60%RH) 分辨率0.1RH 传感器：外置一体 防爆标志：ExibllCT4Gb 供电：5号电池 存储容量:5万组 有效工作面积 产品尺寸:13.5*13.5*10cm 输出接口:USB 安装方式:壁挂 | 台 | 1
教学2号楼305室
1 | 防爆柜(矮) | 参考尺寸:长460mm*宽600mm*高900mm,蓝色,双门双锁，钢板，双层结构耐火防爆 | 个 | 1
2 | 面板插座(防爆) | 防爆外壳(EX)，内含10A五孔面板插座 | 个 | 2
3 | 双控开关(防爆) | 防爆外壳(EX)，86型,双开 | 个 | 1
4 | 门磁开关 | 产品尺寸:41x22x11mm(主体)24*11*9mm(副体) 产品材质:PC塑料 材质组成:电池盖、电路板、纽扣电池 工作电压:3V 供电方式:纽扣电池 电池寿命:2年 无线协议:Zigbee3.0 搭配网关,支持APP告警提示; 网关参数: 无线连接:WIFI 2.4GHz, Zigbee3.0 电源输入:220VAC | 套 | 1 |  |  | 库房门安装
5 | 气体探测报警器(防爆) | 检测气体：VOCs复合型气体 量程：0-100ppm 分辨率：1ppm 传感器类型：电化学 防爆标志：Exd IIC T6GB 支持4G通讯模块 含电源适配器 | 台 | 1
6 | 气体探测报警主机 | 连接数量:支持连接≥2台报警器 报警方式:显示+声光指示灯 供电原理:220V 主要功能:实时数据、报警记录、联动设置、参数设置等 支持4G通讯模块 | 台 | 1
7 | 半球摄像机(防爆) | 防爆红外半球；支持红外，支持PT 最高分辨率可达200万像素（1920 × 1080），并在此分辨率下可输出25fps实时图像，图像更流畅；支持120 dB宽动态 支持开放型网络视频接口，ISAPI，GB28181、E-HOME和ISUP接入 支持IP68防护等级；支持10 M/100 M自适应网口 支持1对音频输入/输出；支持1对报警输入/输出、支持一路RS-485 安全服务：支持三级用户权限管理，支持授权的用户和密码，支持IP地址过滤 采用高效红外灯，使用寿命长，照射距离最远可达30 m， 支持PoE供电功能；传感器类型：1/2.8" Progressive Scan CMOS 最低照度：彩色：0.002 Lux @（F1.2，AGC ON），0 Lux with IR；宽动态：120 dB 焦距&视场角：2.8 mm：水平视场角：107.8°，垂直视场角：58.9°，对角视场角：126.8° 4 mm：水平视场角：85.7°，垂直视场角：46.7°，对角视场角：99.8° 6 mm：水平视场角：53.9°，垂直视场角：28.8°，对角视场角：62.8° 水平范围：0°~355°；垂直范围：2.8 mm：焦距垂直角度：30°~90° 4 mm：焦距垂直角度：20°~90°；6 mm：焦距垂直角度：11°~90° 水平速度：0.1°~100°/s，速度可设；垂直速度：0.1°~100°/s，速度可设 补光灯类型：红外灯；补光距离：最远可达30 m 防补光过曝：支持；红外波长范围：850 nm 最大图像尺寸：1920 × 1080；视频压缩标准：主码流：H.265/H.264 子码流：H.265/H.264/MJPEG；第三码流：H.265/H.264 音频：1路输入，1路输出外部接口 报警：1路输入，1路输出（报警输出最大支持DC12 V，30 mA） 复位：支持；RS-485：支持；网络：1个RJ45 10 M/100 M自适应以太网口 启动及工作温湿度：-20 °C~60 °C，湿度小于95%（无凝结） 外壳材质：铝合金；供电方式：DC：12 V；PoE：IEEE 802.3at，42.5 V~57 V 电流及功耗：DC：12 V，1.2 A，最大功耗：15 W PoE：IEEE 802.3at，42.5 V~57 V，0.4 A~0.3 A，最大功耗：15 W； 产品尺寸：207.8 × 191.7 mm 包装尺寸：262 × 262 × 302 mm；设备重量：2.990 kg 带包装重量：3.790 kg；电源接口类型：3芯接口 在线升级：支持；恢复出厂设置：支持客户端或浏览器恢复 防护：IP66/IP68（2 m/2 h）；防爆类型：防爆合格证，防爆CCC 防爆标志：Ex db IIC T6 Gb/Ex tb IIIC T80°C Db | 台 | 1 |  |  | 现场使用海康
8 | 防爆壁装支架 | 壁装支架 适用于可能发生爆炸的环境。（可燃性爆炸性气体、粉尘、炼油、炼化、加油站、加气站、油井、钻井、油罐车、管道阀站等）， 爆炸性气体环境 大气条件下，气体、蒸汽或雾状的可燃物质与空气构成的混合物，在该混合物中点燃后，燃烧将传遍整个未燃混合物的环境。 安装方式：壁装 材质：ADC12-001 尺寸：217.7 × 219.2 × 145.3 mm 重量：0.69 kg 颜色：铂晶灰 | 件 | 1
9 | 防爆绕性管 | 防爆挠性管 主要材料为编织线、碳钢和NBR 适用于防爆场景中的线缆保护 产品尺寸：Ø27.6 mm × 1000 mm 螺纹规格：G-3/4 设备重量：约0.8 kg 启动和工作温湿度：-40°C ~ 60°C，湿度小于95%（无凝结） 防护：IP66 防爆标志：Ex eb ⅡC Gb；Ex tb ⅢC Db | 件 | 1
10 | 防爆接线盒 | 防爆接线箱 铝合金材质，一体化成型设计 适用于厂用防爆场景中的线缆连接 出线孔：3个（G3/4螺纹） 体积小，安装维护方便 防护等级：IP66/IP68(2m/2h) 防爆标志：Ex db ⅡC T6 Gb/Ex tb ⅢC T80℃ Db 内部尺寸：ф100 x 58.5 mm 电流功耗：≤5 A 产品尺寸：244.7 × 223 × 89 mm 包装尺寸：302 × 302 × 154 mm 设备重量：1.3 kg 存储温湿度：-40 °C~60 °C，湿度小于90%（无凝结） 启动和工作温湿度：-40 °C~60 °C，湿度小于90%（无凝结） 防护：IP66/ IP68(2m/2h) 防爆标志：Ex db ⅡC T6 Gb/Ex tb ⅢC T80°C Db | 件 | 1
11 | 镀锌钢管 | 内径约25mm，壁厚2.0mm，镀锌电线管 | 米 | 30
12 | 金属绕线管 | 内径6mm,304材质 | 米 | 1
13 | 电源线 | ZR-BV1.5mm | 米 | 90
14 | 接地线 | ZR-BVR2.5mm，黄绿色 | 米 | 5 |  |  | 防爆柜接地
15 | 网络硬盘录像机 | 1盘位嵌入式网络硬盘录像机，采用短机箱设计，搭载高性能电源 【硬件规格】 存储接口：1个SATA接口，可满配8TB硬盘 视频接口：1×HDMI，1×VGA 网络接口：2×RJ45 10/100Mbps自适应以太网口 报警接口：4路报警输入，1路报警输出 USB接口：2×USB 2.0 【产品性能】 输入带宽：80Mbps 输出带宽：80Mbps 接入能力：8路H.264、H.265格式高清码流接入 解码能力：最大支持8×1080P 显示能力：最大支持4K输出 | 台 | 1 |  |  | 放门卫，显示器甲供, 无需录像
16 | 设施拆除 | 拆除原PVC线管和电线 | 项 | 1
17 | 施工辅材 | 弯头，三通，金属软管,电线接头 | 项 | 1
18 | 温湿度计(防爆) | 测量范围:温度 内置探头 -20°C~70°C;湿度0~100%rh 测量精度:温度 ±0.3°C(25°C) 分辨率0.1°C;湿度 ±3%RH(60%RH) 分辨率0.1RH 传感器：外置一体 防爆标志：ExibllCT4Gb 供电：5号电池 存储容量:5万组 有效工作面积 产品尺寸:13.5*13.5*10cm 输出接口:USB 安装方式:壁挂 | 台 | 1
19 | 洗眼器及喷淋增压喷头 | ABS,黄色,M14/M18/M20 | 个 | 6