## 设备列表
设备名称 |  | 主要参数 | 单价 | 数量 | 总价
专业无人机实验套装 | 无人机 | 最大起飞重量：1050 克 尺寸： 折叠 (不带桨) : 长 221 毫米，宽 96.3 毫米，高 90.3 毫米 展开 (不带桨) : 长 347.5 毫米，宽 283 毫米，高 107.7 毫米 ▲最大抗风速度：12 米/秒 ▲最长飞行时间(无风环境）：45 分钟 最大可倾斜角度：30°到35° 最大旋转角速度：200°/s ▲GNSS：GPS + Galileo + BeiDou + GLONASS (仅在 RTK 模块开启时支持 GLONASS) 工作环境温度：-10°C至40°C ▲影像传感器：4/3 CMOS，有效像素 2000 万 ▲录像编码及分辨率： H.264 4K: 3840x2160@30fps FHD: 1920x1080@30fps ▲视频码率： 4K: 130Mbps FHD: 70Mbps ▲拍摄 支持文件系统：exFAT 照片格式：JPEG/DNG (RAW) 视频格式：MP4 (MPEG-4 AVC/H.264) 照片拍摄模式单张拍摄: 1200 万像素 定时拍摄: 1200 万像素 JPEG: 0.7/1/2/3/5/7/10/15/20/30/60 秒 低光智能拍照: 1200 万像素 数字变焦：8 倍(混合变焦 56 倍) 云台： 稳定系统：三轴机械云台(俯仰、横滚、平移) 结构设计范围： 俯仰: -135°至 100° 横滚: -45°至 45° 平移: -27°至 27° 可控转动范围 俯仰: -90°至 35° 平移: 不可控 最大控制转速 (俯仰)：100°/s 角度抖动量：+0.007° ▲感知 感知系统类型 全向双目视觉系统，辅以机身底部红外传感器 全向避障 ▲图传 图传方案：DJI 03 图传行业版 实时图传质量：遥控器: 1080p/30fps 工作频段： 2.400 GHz 至 2.4835 GHz 5.725 GHz 至 5.850 GHz 最大信号有效距离(无干扰、无遮挡) ： FCC: 15 公里 CE: 8 公里 SRRC: 8 公里 MIC: 8 公里 最大信号有效距离(有干扰)： 强干扰 (密集楼宇、居民区等) : 1.5 公里至3 公里 (FCC/CE/SRRC/MIC) 中干扰 (城郊县城、城市公园等) : 3 公里至9 公里 (FCC)，3 公里至 6 公里(CE/SRRC/MIC) 弱干扰 (远郊野外、开阔农田等) : 9 公里至 15 公里FCC) ，6 公里至 8 公里 (CE/SRRC/MIC) 最大下载速率： 15MB/s (搭配 D]I RC Pro 行业版) ▲RTK 模块（rtkgps） 尺寸：长 50.2 毫米，宽 40.2 毫米，高 66.2 毫米 重量：24+2 克 接口：USB-C 功率：约 1.2瓦 RTK 位置精度（RTK 固定解）: 水平: 1 cm +1 ppm;垂直: 1.5 cm + 1 ppm ▲4G模块：支持 DJI Cellular 模块 |  | 1
| Cellular 模块（TD-LTE 无线数据终端） | ▲可以将无人机接入4G 网络，实现联网、增强图传、网络RTK等多项功能。该模块为您提供高速稳定的联网服务，并且赠送一年的增强图传订阅服务 ▲增强图传: 在原有图传的基础上，与4G 网络共同协作，如原有图传信号受遮挡或干扰用户仍可借助4G网络操控无人机，降低断开连接的几率 |  | 1
| Cellular 模块安装套件 | 配合Cellular 模块使用，可稳固安装在无人机上，内含安装支架和连接线，不含Cellular 模块。 |  | 1
| 无人机桨叶保护罩 | 将螺旋桨与外部隔开，避免螺旋桨意外伤人割物。 同时避免异物撞击螺旋桨，提升飞行安全性。 精巧设计，可以快速完成拆装。 |  | 1
| microSD 存储卡 | 容量：256GB |  | 3
FPV穿越飞行无人机实验套装 | FPV穿越飞行无人机 | 沉浸式飞行体验 支持体感控制 4K/60fps155°超广角视频 超强增稳视频 机身约410克，轻巧便携 自带桨叶保护罩，安全升级 1080p/100fps图传画质延迟低至30毫秒 两块1080pMicro-OLED屏幕 DJl Avata飞行器 DJI Goggles 2 VR眼镜 DJI穿越摇杆2 DJI Avata智能飞行电池 DJI Avata螺旋桨 (对) DJI Avata电源适配器 DJIAvata云台保护罩 Type-C to Type-C PD 快 充线 螺丝刀 螺丝(M2×7) DJIGoggles2电池 DJIGoggles2视力矫正 眼镜框(对） DJIGoggles 2屏幕保护罩 DJIGoggles2头带手绳 DJI Goggles 2 供电线 DJIGoggles 2双频天线 USB-COTG转接线 |  | 1
| 无人机图传模块 | 相机 影像传感器 1/1.7 英寸影像传感器 有效像素 4800 万 镜头 视角范围（FOV）：155° 等效焦距：12.7 mm 实际焦距：2.34 mm 光圈：f/2.8 对焦模式：FF 焦点范围：0.6 米至无穷远 ISO 范围 100-6400（自动） 100-25600（手动） 快门 卷帘快门 视角范围（FOV） 155° 录像分辨率 搭配DJI Goggles 2: 4K@30/50/60/100/120fps 2.7K@30/50/60/100/120fps 1080p@30/50/60/100/120fps 搭配DJI FPV飞行眼镜V2: 4K@30/50/60/100/120fps 2.7K@30/50/60/100/120fps 1080p@30/50/60/100/120fps 视频格式 MP4 电子增稳 支持超强增稳（RockSteady） 重量 约 8.3 克（含同轴线） 天空端 重量 天空端（不含相机）：约 28 克 天空端（含相机）：约 36.4 克 天线：约 3 克 外形尺寸 天空端模块：长 32.5 毫米，宽 30.5 毫米，高 14.5 毫米 天空端相机：长 21.2 毫米，宽 20 毫米，高 19.5 毫米 同轴线：长 115 毫米 三合一线：长 100 毫米 天线：长 85 毫米 通信频率 2.400-2.4835 GHz（仅接收信号） 5.725-5.850 GHz（接收与发射信号）[1] 发射功率（EIRP） FCC：<33 dBm CE：<14 dBm SRRC：<30 dBm 图传模式与端到端延时数据[2] 搭配 DJI FPV 飞行眼镜 V2： 810p/120fps 图传画质：延时低于 28 毫秒 810p/60fps 图传画质：延时低于 40 毫秒 搭配 DJI Goggles 2： 1080p/100fps 图传画质：延时低至 30 毫秒 1080p/60fps 图传画质：延时低至 40 毫秒 最远图传距离[3] 10 公里（FCC），2 公里（CE），6 公里（SRRC） 支持的飞控固件 DJI O3 Air Unit 支持 Betaflight 4.3.0 及以上版本的固件。 输入电压 7.4 至 26.4 伏 使用环境温度 -10℃ 至 40℃（14℉ 至 104°F） 频点信息 支持自动选频支持手动选频：40 MHz 共 1 个频道，20 MHz 共 3 个频道，10 MHz 共 3 个频道 频点位置 FCC/SRRC/CE 标准： 40 MHz： 频道 1：5794.5 MHz 20 MHz/10 MHz： 频道 1：5768.5 MHz 频道 2：5804.5 MHz 频道 3：5839.5 MHz |  | 1
无人机飞控模块 | 无人机飞控模块 | ▲先进的三余度系统可靠性更高 ▲工业系统解决方案，可集成D-RTK GNSS模块、智能电调、智能电池和Lightbridge 2 ▲全面兼容DJISDK ▲全新调参软件D]IAssistant 2 A3 Pro配备三套IMU和GNSS模块，配合软件解析余度实现6路冗余导航系统。 控制精准，容错性强 A3和A3 Pro采用全面优化的姿态解析以及多传感器融合算法精准可靠。系统具备强大的适应性，可在不同类型的飞行器上实现参数免调。当六轴或八轴飞行器出现动力故障时，容错控制系统可以让飞行器自动稳定飞行姿态，保障飞行安全 ▲D-RTK GNSS D-RTK GNSS专为A3系列飞控开发，与传统GPS和气压计定位方案相比，精度由米级提升至厘米级。与指南针模块相比，其双天线测向技术不仅精度更高，而且提供强大的抗磁干扰能力，在高压线、金属建筑等强磁干扰的环境下保障可靠的飞行。我们在不同的区域提供GPS+北斗或GPS+GLONASS组合模块，确保优秀的定位表现 DATALINK PRO DATALINK PRO数传电台采用1GHz以下工作频段，通讯距离远达2公里。适配A3、D-RTK和地面站，1台基站在地面站模式下可同时控制5台飞行器。在双向模式下为点对点通信，在广播模式下可向32台移动端发送数据。 地面站 全新设计的地面站兼容触屏和传统PC操作，不仅提供DJIGO支持的所有智能飞行模式，还提供功能强大的航线规划功能适用于不同行业。用户只需一台电脑就可以同时监控和管理多台飞行器的航线执行，实现编队飞行。全新地面站支持DJIA3飞控平台、经纬 M100、经纬 M600、Phantom 4飞行器和 DATALINK数传电台。 |  | 1
无人机数传图传一体遥控 | 无人机数传图传一体遥控 | 全新DataLink 3采用突破以往的设计，地面端DataLink 3遥控器将数据传输电台集成其中，与天空端搭配，能对一系列DJI及第三方飞控[1]实现流畅控制。精妙的集成设计将DataLink 3遥控器转变为一台强大的通用遥控器。你可通过移动设备上的DJI GS Pro、农业App DJI MG，以前所未有的的方式高效控制飞行器执行任务。 |  | 1
开源微型无人机套装 | 无人机测距套件 | ▲1x CrazyflieV2.1开源无人机 ▲1x CrazyradioPAUSBdongle ▲1x Crazyflie 2.0 Flow Deck V2激光测距 PMW3901光流传感器测量地面的移动 VL53L0xToF高精度测量无人机与地面距离 稳定飞行：光流和Tof传感器，无需GPS即可实现稳定的室内飞行 高更新率和长距离：高达 500Hz 的高更新率，可实现准确、灵敏的控制 方便易用：通过即插即用连接与 Crazyflie 2.1 无人机轻松集成 开源：用于定制和修改的开源软件和固件 小巧灵活：紧凑轻巧的设计，适用于狭小的室内空间 ▲1x Crazyflie2.0Multi-rangerdeck 快速、准确的毫米测距距离：在 4 个方向上测量最远 5 米的绝对距离 用于距离测量的ToF技术：ToFVL53L1x ToF传感器可在几毫米内测量长达4米的距离 全范围检测：检测前/后/左/右/上方向的物体距离 人眼安全：动态感知周围环境，可立即避开障碍物 |  | 2
| 无人机AI边缘计算扩展板 | Crazyflie AI Deck 1.1板载GAP8 RISC-V&ESP32 Wi-Fi灰度摄像机 ▲ 超低功耗GAP88+1核心RISC-V1oT应用处理器： 1 以超低功耗提供超过10GOPS的计算能力，可在Crazyflie上执行诸如寻路和目标跟踪之类的复杂任务，功耗不到总能量的0.1% 2 HimaxHM01B0320×320灰度摄像机，超低功耗，可实现自主导航 3 板载基于ESP32的Wi-Fi NINA-W102Wi-Fi模块，可将图像流式传输到电脑PC 4 512MbitHyperFlash和64Mbit 5 通过VCOM为电路板供电，使其可独立工作 6 2个Cortex-M10JTAG接口，可在GAP8和ESP32上编程 7 使用2x10针公接头可轻松安装在CrazyflieV2.1上 8 绿色LED状态指示灯（GAP8和ESP32工作时） |  | 2
手电钻 | 手电钻 | ▲空载转速0-400/1500rpm，两档机械调速，三挡切换，三爪夹头，电子无极调速，无刷马达 ▲扭矩(硬/软)30/14Nm 钻孔能力(木/钢/砖)20/10/8mm 型号：GSR 120-LI 电源方式：直流电 双电版电钻类型：手电钻 电压：12V调速：无极变速夹头 类型：快速夹头 最大夹持能力：10mm 电池：无线12V2.0ah锂电池，双电池 ▲外观：小黑盒附件工具箱 机重1.06kg，机身长为182mm |  | 1
CNC雕刻机 | CNC雕刻机 | ▲激光刀切二合一 ▲500W主轴 4030pro ▲20W激光 半导体激光450nm 升级全光轴实现高精度雕刻 |  | 1
定制工作台 | 定制工作台 | 定制工作台，240*120*75cm，含4只工作椅 |  | 2
防静电工作台 | 防静电工作台 | ▲框架铝型材4040 ▲尺寸：长1.5米宽1.5米高0.75米 门板：铝塑板 门框：1530型材 整体颜色：银（铝型材）白色 底面：铝塑板 底部：福马轮 组装方式：自己组装 柜子四个面，其中对应两个面做门，其他两个面不需要做门 ▲桌面：用20*120铝型材铺满 |  | 1
3D打印实验套装 | 3D打印机 | ▲16色高速打印 7微米级激光雷达 ▲AMS耗材管理系统 core XY结构机箱 20ms/s²加速度 32mm³/s流量 500mm/s速度 AI首层检测 炒面检测 全金属热端 打印尺寸256x256x256mm³ ▲切片软件Bambu Studio |  | 1
| 3D打印耗材 | ▲无料盘 ▲直径1.75mm ▲线长330m 橙色、黑色、白色、拓竹绿、黑色、金色、黑色各一盘 |  | 7
| 3D打印耗材 | ▲深空灰金属色 ▲无料盘 ▲直径1.75mm 线长330m |  | 2
| 3D打印耗材 | ▲蓝绿渐变 ▲无料盘 ▲直径1.75mm 线长330m |  | 1
| AMS干燥剂 | 毛重：175.00g ▲3D打印机配件AMS干燥剂 ▲材料：CaCl2 数量：6包 |  | 6
工业自动控制实验套装 | 工控机 | ▲输入点数：16，输出点数：16，通用控制器主模块，晶体管输出，结构升级版本 基本指令速度100ns 高速输入 200k(8路) 高速输出 200k(5路) ▲扩展性 AM600本地扩展模块,H2u系列CANlink远程模块,AM600的CANopen远程模块 ▲64k程序容量48k数据容量，通信 RS485(1个),RS422(1个),USB,Ethernet,CAN |  | 1
| 触摸屏 | 外形尺寸200.4x146.5x34mm 开孔尺寸 192x138mm ▲分辨率800x480，屏幕7寸 ▲IP65面板防护等级 ▲串行接口COM1:RS-232,COM2:RS-485 2W/4W |  | 1
| 伺服电机 | ▲高惯量、24V制动器、键轴带油封，增量式17bit 额定[峰值扭矩]1.27[4.46]，惯量:无刹车0.56[刹车]0.58 ▲转速:额定3000[最大转速]6500 ▲需要配60伺服行星减速器，伺服二级， 功率：400W 励磁方式: 永磁式 额定扭矩: 2N·m 额定电流: 1A |  | 1
| 伺服驱动 | 脉冲指令型 ▲400W ▲支持协议：Modbus RTU、CANOpen ▲支持17bit的X2系列电机 |  | 1
| 开关电源 | ▲输入电压:90-132/180-264VAC ▲输出功率350.4W ▲输出电流14.6A 纹波与噪声150mVp-p 输出电压调整范围:21.6~28.8v 输入效率 88% 过电压保护 28.8~33.6v |  | 3
| 激光传感器 | ▲开关频率100hz ▲光源波长：红外950 ▲常开 |  | 3
| 微电机 | 持续扭矩4N.m峰值扭矩12N.m 电压：24V 电源方式：直流电 ▲扭矩密度：37.85N.m/kg ▲功率密度：511.04W/Kg ▲电机重量：317g左右 持续扭矩最大转速：240rpm 持续扭矩最大相电流：6.5A 峰值扭矩最大相电流：23A 最大转速：296rpm 通信方式：CAN 减速比：7.75：1 大小：外径80.5mm，高度36.5mm |  | 5
| 空气压缩机 | 额定电压:220伏~50赫兹 额定输入功率:1500瓦 ▲ 额定转速:2800转/分钟 ▲额定排气:0.7Mpa 压力储气罐容积:24L ▲额定流量:120L/min 重量:24.6公斤 |  | 1
工业视觉实验套装 | 工业相机 | ▲像素130万黑白相机； 分辨率1280*960； 芯片类型CMOS； ▲曝光方式：全局曝光； ▲数据接口GigE PoE； 光学接口:C； |  | 5
| 工业相机 | ▲像素200万黑白相机； 芯片类型：CMOS； ▲曝光方式：全局曝光； ▲数据接口：USB3； 光学接口:C |  | 1
| 工业相机 | ▲像素500万彩色相机； 分辨率2592*1944； 芯片类型CMOS； ▲曝光方式：全局曝光； ▲数据接口GigE； 光学接口:C； |  | 1
| 工业相机 | ▲像素1200万黑白相机； 芯片类型CMOS； 曝光方式：▲全局曝光； ▲数据接口GigE PoE； 光学接口:C； |  | 1
| 镜头 | ▲焦距：25mm； ▲光圈范围：F1.4-F16； ▲工作距离：200-∞mm； 滤镜安装：M30.5*P0.5； 畸变：<0.3% ； 后焦距：11.54mm； 重量：0.08kg |  | 7
| 镜头 | 环形光源； ▲直径90mm； ▲发光角度45度； 电压24V； ▲颜色：蓝光 |  | 1
| 光源 | 环形光源； ▲直径150mm； ▲发光角度45度； 电压24V； ▲颜色：蓝色光 |  | 1
| 光源 | 环形光源； ▲直径120mm； ▲发光角度15度； 电压24V； ▲颜色：蓝色光 |  | 1
| 实验架 | ▲含相机移动夹具、光源移动夹具、光源固定支架、 ▲微调升降台、工作面板等模块； ▲可拆卸.W:300mm H:905mm D:400mm |  | 1
| 光源控制器 | 数字电流型，▲通道数：标准4路（可扩展8/16路）； ▲触发方式：电平触发； 输出电压：24V； 单通道功率：48W； 总功率：448W； ▲光源应用种类：24V光源； 通信方式：以太网/RS232 |  | 1
| 视觉控制器及软件 | 处理器：i5； ▲支持相机个数：5个（6个网口，其中一个用于其他数据传输）； ▲内存：16GB； ▲固态硬盘：1T； 电源供电方式：DC24V±10%； 视频接口：1xDVI、1xVGA; DI:4 DO:4； USB接口：2xUSB3.0，2xUSB2.0； 视觉控制器电源；软件功能：二维码识别、字符识别、灰度二值化、灰度测量、颜色测量、通道提取、划痕检测、边缘缺陷检测、标定、分类、光度立体、光源标定、灰度匹配、轮廓匹配、特征匹配、霍夫找圆、霍夫找直线、几何测量、角点检测、滤波、形态学、特征点匹配、智能拼接、图像拼接、变量模型、贴合、卡尺间隙测量、找轮廓、直方图均衡化、自动对焦、对焦3D、激光三角测量、ROI校正等.图形化的流程编辑，让用户在无编程的情况下，通过参数配置，快速实现视觉项目。支持在线调试，使应用项目能够在不停产停机的情况下，快速调整视觉参数设定以获取最优检测效果。支持子流程功能，使得主流程更加简洁。子流程通过事件触发方式或常驻运行方式，为多工位、多工站并行提供更好的解决方案 |  | 1
总计 |  |  |  |  | 0